## Sheet1
| Displacement (cm from top to bottom) | Resistance (kΩ) |  | x: Measured Resistance (kΩ) | y=1.9491x-0.4855 | x-y
| 0 | 0 |  | 0 | -0.4855 | 0.4855 | Parameter | Value
| 0.5 | 0.38 |  | 0.38 | 0.48905 | -0.10905 | Lower limit of detection | 0.25 cm
| 1 | 1.3 |  | 1.3 | 1.4636 | -0.1636 | Upper limit of detection | 5 cm
| 1.5 | 2.2 |  | 2.2 | 2.4382 | -0.23815 | Offset Error | -0.4855 kΩ
| 2 | 3.11 |  | 3.11 | 3.4127 | -0.3027 | Ideal Transfer Function Curve | y = 1.9491x - 0.4855
| 2.5 | 4.3 |  | 4.3 | 4.3872 | -0.08725 | Error at each point (xi, Ri) | Ri - y(xi)
| 3 | 5.52 |  | 5.52 | 5.3618 | 0.1582 | Standard deviation of positive errors | 0.19
| 3.5 | 6.39 |  | 6.39 | 6.3364 | 0.05365 | Standard deviation of negative errors | 0.1
| 4 | 7.61 |  | 7.61 | 7.3109 | 0.2991 | Standard deviation | 0.24
| 4.5 | 8.25 |  | 8.25 | 8.2855 | -0.03545 | Y-intercept of upper line | -0.06
| 5 | 9.2 |  | 9.2 | 9.26 | -0.06 | Y-intercept of lower line | -0.82
[7 empty] | Upper line | y = 1.9491x - 0.06
[7 empty] | Lower line | y = 1.9491x - 0.82
Column1 | std (positive error) | std (Negative Error) | std (error) |  |  |  | Coefficient of Linear Relationship | R^2 = 0.9947
| 0.18695 | 0.098061 | 0.23506
b | -0.063489 | -0.81862
x | Upper | Lower | Resistance (kΩ)
0 | -0.06 | -0.82 | 0
0.5 | 0.91455 | 0.15455 | 0.38
1 | 1.8891 | 1.1291 | 1.3
1.5 | 2.8637 | 2.1037 | 2.2
2 | 3.8382 | 3.0782 | 3.11
2.5 | 4.8128 | 4.0527 | 4.3
3 | 5.7873 | 5.0273 | 5.52
3.5 | 6.7619 | 6.0019 | 6.39
4 | 7.7364 | 6.9764 | 7.61
4.5 | 8.711 | 7.951 | 8.25
5 | 9.6855 | 8.9255 | 9.2